## Arkusz1
Projekt: nośność graniczna belki
l [m] | a [cm] | Re [MPa]
1 | 3 | 300
środek ciężkości: |  |  | 12 | [cm]
położenie osi obojętnej: |  |  | 15 | [cm]
wskaźnik plastyczny przekroju: |  |  | 405 | [cm^3]
nośność przekroju: |  |  | 121.5 | [kNm]
nośność
schemat 1: |  | 3*Mpl/l | 364.5 | [kN]
schemat 2: |  | 4/3*Mpl/l | 162 | [kN]
schemat 3: |  | 1,5*Mpl/l | 182.25 | [kN]
nośność graniczna belki: |  |  | 364.5 | [kN]